## BOM_Rev1
Designator | Quantity | Vendor | PartNumber | Description | Manufacturer | Value
A1 | 1 | LCSC | C99665 | Antenna Chip 2.4Gig | Rainsun | Chip Antenna
BZ1 | 1 | Digi-Key | ST-025BH | BUZZER MAGNETIC 2.7kHz Tone 2-4V SMD | SOBERTON
C1 | 1 | LCSC |  | CAP 1uF 0402 |  | 1uF
C2 | 1 | LCSC |  | CAP 22nF 0402 |  | 22nF
C3, C11 | 2 | LCSC | C83063 | CAP 1uF 16V 0402 | Walsin | 1uF
C4, C10, C14, C18 | 4 | LCSC |  | CAP 0.1uF 0402 |  | 0.1uF
C5 | 1 | LCSC | C147344 | CAP 1.5pF 0402 | Dafron | 1.5pF
C6, C8, C16, C17 | 4 | LCSC | C344190 | CAP 0.1uF 0402 | CCTC | 0.1uF
C7 | 1 | LCSC | C242018 | CAP 150uF, 10V SMT | Suncon | 150uF
C9, C15 | 2 | LCSC | C307520 | CAP 10uF 0805 | Samsung | 10uF
C12, C13 | 2 | LCSC | C162317 | CAP 10uF 16V 0805 | Murata | 10uF
D1 | 1 | LCSC | C139127 | LED,RGB,NEOPIXEL,WS2818 | Worldsemi | NeoPixel
D2 | 1 | LCSC | C74338 | LED Green 0402 |  | Green Led
F1 | 1 | LCSC |  | PTC FUSE 500mA hold, 1A trip 0805 SMD | TLC | TLC-PSMD050
H1 | 1 | Digi-Key | SM04B-SRSS-TB(LF)(SN) | CONN HEADER 4POS .100 R/A QWIIC | JST | QWiiC
J1 | 1 | LCSC | C165948 | CONN RECPT USB-C | KHE | USB-C
Q1, Q2 | 2 | LCSC | AO3400A | MOSFET N-CH 30V 35.7A SOT-23 | Alpha & Omega
Q3 | 1 | LCSC | BC847S | TRANS 2NPN 44V 0.1A SC-70-6 | Changjiang | 2NPN
Q4, Q5 | 2 | LCSC | C54879 | TRANSISTOR NPN GP 40V SC-70 | Changjiang | MMST3904
R1, R2, R3, R4 | 4 | LCSC |  | RES 4.7K 0402 |  | 4.7K
R5, R6, R7, R8, R10, R16, R19, R20, R21 | 9 | LCSC | C258091 | RES 10K 0402 | Guangdong | 10K
R9, R18 | 2 | LCSC | C106235 | RES 1K 0402 | Yageo | 1K
R11, R14 | 2 | LCSC |  | RES 5.1K 0402 |  | 5.1K
R12 | 1 | LCSC | C100310 | RES 22K 0402 | LIZ Elec | 22K
R13 | 1 | LCSC | C106232 | RES 100R 0402 | Yageo | 100R
R15 | 1 | LCSC |  | RES 1K 0402 |  | 1K
R17 | 1 | LCSC | C25092 | RES 22R 0402 | Uniroyal | 22R
S1, S2 | 2 | LCSC | C294567 | SWITCH TACTILE SPST-NO | Bright | PushButton
U1 | 1 | Digi-Key | RT9193-18GB | IC REG LDO 1.8V 300mA SOT23-5 | Richtek USA | 1.8V LDO
U2 | 1 | LCSC | C47742 | IC BRIDGE USB TO UART 24QFN | Silicon Labs | CP2104N
U3 | 1 | LCSC | C193707 | RF Transceiver ICs QFN-48_7x7x05P RoHS | Espressif | ESP32-PICO-D4
U4 | 1 | LCSC | SGP30-2.5K | TVOC/CO2 Sensor | Sensirion AG | SGP30
U5 | 1 | LCSC | C91199 | LASER SENSOR | ST MICRO | VL53L0CXV0DH/1
U6 | 1 | LCSC | C78960 | Optical Sensor Ambient I2C 6-SMD | Rohm | BH1750FVI
U7 | 1 | LCSC | NCP1117LPST33T3G | IC REG LDO 3.3V 1A SOT223-3 | ON Semi | 3.3V 1A LDO
U8 | 1 | LCSC | C82227 | Humidity/Temperature Sensor | Texas Instruments | HDC1080DMBT
X1 | 1 | BuyDisplay | ER-TFT1.14-1 | 1.14 INCH TFT GLASS COLOR | BuyDisplay | TFT_1.14"